## REKAPITULACIJA
| Številka načrta : | 2116-23
| Objekt : | Ureditev "Industrijske ceste LK-113391"
| Del objekta : | Industrijska cesta LK-113391 - CESTA (dvosmerno vozišče)
REKAPITULACIJA GRADBENIH STROŠKOV
1. PREDDELA
2. ZEMELJSKA DELA
3. VOZIŠČNE KONSTRUKCIJE
4. ODVODNJAVANJE
5. GRADBENA IN OBRTNIŠKA DELA
6. OPREMA CEST
7. TUJE STORITVE
8. NEPREDVIDENA DELA 10%
skupaj
22 % DDV
S K U P A J
vrednosti v postavkah množi s faktorjem |  |  | 1

## 1. PREDDELA
šifra | enota | opis dela | količina | cena | znesek | TUKAJ VNESI CENE!!!
1. PREDDELA
1.1 Geodetska dela
11 121 | km | Obnova in zavarovanje zakoličbe osi trase ostale javne ceste v ravninskem terenu | 0.6 |  |  | 1410
11 131 | km | Obnova in zavarovanje zakoličbe trase komunalnih vodov v ravninskem terenu | 0.6 |  |  | 0
11 221 | kos | Postavitev in zavarovanje prečnega profila ostale javne ceste v ravninskem terenu | 46 |  |  | 23
11 631 | kos | Posnetek višine in položaja točke na terenu/objektu ( zakoličba ) | 80 |  |  | 0
1.2 Čiščenje terena
1.2.1 Odstranitev grmovja, dreves, vej in panjev
12 111 | m2 | Odstranitev grmovja na redko porasli površini (do 50 % pokritega tlorisa) - ročno | 15 |  |  | 16
12 122 | m2 | Odstranitev grmovja na gosto porasli površini (nad 50 % pokritega tlorisa) - strojno | 30 |  |  | 17
12 151 | kos | Posek in odstranitev drevesa z deblom premera 11 do 30 cm ter odstranitev vej | 1 |  |  | 45
12 163 | kos | Odstranitev panja s premerom 11 do 30 cm z odvozom na deponijo na razdaljo nad 100 m | 1 |  |  | 60
12 182 | ura | Posek in odstranitev vej obstoječih dreves in grmovji | 8 |  |  | 1
1.2.2 Odstranitev prometne signalizacije in opreme
12 291 | m2 | Porušitev in odstranitev ograje iz žične mreže | 130 |  |  | 10
12 297 | m1 | Porušitev in odstranitev žive meje | 20 |  |  | 0
1.2.3 Porušitev in odstranitev voziščnih konstrukcij
12 311 | m3 | Porušitev in odstranitev makadamskega vozišča v debelini do 15 cm | 206.25 |  |  | 22
12 323 | m2 | Porušitev in odstranitev asfaltne plasti v debelini nad 10 cm ( vozišče ) | 4050 |  |  | 7
12 373 | m2 | Rezkanje in odvoz asfaltne krovne plasti v debelini 8 do 10 cm | 56.5 |  |  | 0
12 383 | m1 | Rezanje asfaltne plasti s talno diamantno žago, debele 11 do 15 cm | 113 |  |  | 1.2
1.2.4 Porušitev in odstranitev objektov
12 411 | m1 | Porušitev in odstranitev prepusta iz cevi s premerom do 60 cm | 10 |  |  | 14
12 426 | m1 | Porušitev in odstranitev kanalizacije iz obbetoniranih cevi s premerom do 40 cm | 20 |  |  | 15.4
12 431 | m1 | Porušitev in odstranitev jaška z notranjo stranico/premerom do 60 cm | 2 |  |  | 14
1.3 Ostala preddela
1.3.1 Omejitve prometa
13 113 | dan | Zavarovanje gradbišča v času gradnje s popolno zaporo prometa | 35 |  |  | 0
13 142 | kos | Izdelava elaborata začasne prometne ureditve | 1
SKUPAJ PREDDELA:

## 2. ZEMELJSKA DELA
šifra | enota | opis dela | količina | cena | znesek | TUKAJ VNESI CENE!!!
2. ZEMELJSKA DELA
2.1 Izkopi
21 114 | m3 | Površinski izkop plodne zemljine – 1. kategorije – strojno z nakladanjem | 154 |  |  | 5.28
21 224 | m3 | Široki izkop vezljive zemljine – 3. kategorije – strojno z nakladanjem | 4809.3 |  |  | 5.28
21 314 | m3 | Izkop vezljive zemljine/zrnate kamnine – 3. kategorije za temelje, zidove, kanalske rove, prepuste, jaške in drenaže, širine do 1,0 m in globine do 1,0 m – strojno, planiranje dna ročno | 256 |  |  | 8.8
21 324 | m3 | Izkop vezljive zemljine/zrnate kamnine – 3. kategorije za temelje, zidove, kanalske rove, prepuste, jaške in drenaže, širine do 1,0 m in globine 1,1 do 2,0 m – strojno, planiranje dna ročno | 221 |  |  | 11.33
2.2 Planum temeljnih tal
22 111 | m2 | Ureditev planuma temeljnih tal za izvedbo podložnega betona betonskih opornih AB zidov | 88.1 |  |  | 0
22 112 | m2 | Ureditev planuma temeljnih tal vezljive zemljine – 3. kategorije | 6004.35 |  |  | 2
22 117 | m2 | Ureditev planuma posteljice | 6065
2.3 Ločilne, drenažne in filtrske plasti ter delovni plato
23 313 | m2 | Dobava in vgraditev geotekstilije za ločilno plast (po načrtu), natezna trdnost nad 14 do 16 kN/m2 | 8211 |  |  | 0
2.4 Nasipi, zasipi, klini, posteljica in glinasti naboj
24 112 | m3 | Izdelava zasipa iz zrnate kamnine – 3. kategorije ter zasipavanje kanala skupaj z dobavo in dovozom materiala 0/16 in utrjevanjem z vibracijskim nabijačem v slojih po 20 cm do 95% trdnosti po standardnem Proktorjevem postopku ( zasip zidov, vtočnih jaškov ter vgrajenih cevnih navezav vtočnih jaškov in drenaćnih cevi ) | 238.5 |  |  | 18
24 441 | m3 | Izdelava posteljice v debelini plasti do 40 cm iz zrnate kamnine – 3. kategorije ( vozišče ) | 2346 |  |  | 0
2.5 Brežine in zelenice
25 112 | m2 | Humuziranje brežine in zelenice brez valjanja, v debelini do 15 cm - strojno | 520 |  |  | 0
25 151 | m2 | Doplačilo za zatravitev s semenom | 520 |  |  | 0
2.9 Prevozi, razprostiranje in ureditev deponij materiala
29 121 | t | Prevoz materiala na razdaljo nad 10 do 15 km | 9180.325 |  |  | 0
29 151 | t | Prevoz in odlaganje odpadne zmesi zemljine in kamnine ali asfaltnega rezkanca/drobljenca na deponijo izvajalca v neposredni bližini gradbišča do ponovne vgradnje | 12.995 |  |  | 0
29 152 | t | Odlaganje odpadne zmesi zemljine in kamnine, vključno s plačilom komunalne takse | 8138.325 |  |  | 0
29 153 | t | Odlaganje odpadnega asfalta na komunalno deponijo, vključno s plačilom komunalne takse | 1024.65 |  |  | 0
29 154 | t | Odlaganje odpadnega cementnega betona na komunalno deponijo (odvoz robnikov, kock, tlakovcev, jaškov, kanalizacijskih cevi, …) | 17.35 |  |  | 0
SKUPAJ ZEMELJSKA DELA:

## 3. VOZIŠČNE KONSTRUKCIJE
šifra | enota | opis dela | količina | cena | znesek | TUKAJ VNESI CENE!!!
3. VOZIŠČNE KONSTRUKCIJE
3.1 Nosilne plasti
3.1.1 Nevezane nosilne plasti
31 132 | m3 | Izdelava nevezane nosilne plasti enakomerno zrnatega drobljenca iz kamnine v debelini do 25 cm ( vozišče, parkirišče in cestni priključki ) | 1642.2 |  |  | 22
31 181 | m3 | Izdelava izravnalne plasti iz drobljenca v povprečni debelini do 5 cm | 293.25 |  |  | 5
3.1.4-6 Asfaltne nosilne plasti - Asphalt concrete - base (AC base)
31 552 | m2 | Izdelava nosilne plasti bituminizirane zmesi AC 22 base B 50/70 A3 v debelini 6 cm ( parkirišča ) *TOPLI ASFALT *Vgradi se lahko do 15% rezkanca pridobljenega iz odpadnega asfalta (Uredba o zelenem javnem naročanju) | 815 |  |  | 0
31 644 | m2 | Izdelava nosilne plasti bituminizirane zmesi AC 32 base B 50/70 A3 v debelini 10 cm ( vozišče-dvosmerno, cestni priključki ) *TOPLI ASFALT *Vgradi se lahko do 15% rezkanca pridobljenega iz odpadnega asfalta (Uredba o zelenem javnem naročanju) | 5050 |  |  | 0
3.2 Obrabne plasti
3.2.1 Nevezane obrabne plasti
32 111 | m3 | Izdelava nevezane (mehanično stabilizirane) obrabne plasti iz zmesi zrn drobljenca v debelini do 15 cm (navezava uvozov v makadamu) | 22.5 |  |  | 0
3.2.2 Asfaltne obrabne in zaporne plasti - bitumenski betoni - Asphalt concrete - surface (AC surf)
32 274 | m2 | Izdelava obrabne in zaporne plasti bituminizirane zmesi AC 11 surf B 50/70 A3 v debelini 4,0 cm ( vozišče, parkirišče, uvozi za pločnikom ) *TOPLI ASFALT *Vgradi se lahko do 15% rezkanca pridobljenega iz odpadnega asfalta (Uredba o zelenem javnem naročanju) | 5865 |  |  | 0
32 ___ | m1 | Doplačilo za izdelavo mulde v širini 50cm in minimalni globini 5cm ( asfalt upoštevan v zgornjih postavkah ) | 250
3.2.4 Asfaltne obrabne in zaporne plasti - površinske prevleke - Surface dressing (SD)
32 491 | m2 | Čiščenje utrjene/odrezkane površine/podlage pred pobrizgom z bitumenskim vezivom | 56.5 |  |  | 0
32 497 | m2 | Pobrizg s polimerno bitumensko emulzijo 0,31 do 0,50 kg/m2 | 56.5 |  |  | 0
32 498 | m1 | Zaščita stikov s "teksabit trakom" | 113 |  |  | 0
3.5 Robni elementi vozišč
3.5.2 Robniki
35 214 | m1 | Dobava in vgraditev predfabriciranega dvignjenega robnika iz cementnega betona s prerezom 15/25 cm | 185 |  |  | 20
3.6 Bankine
36 111 | m3 | Izdelava bankine iz gramoza ali naravno zdrobljenega kamnitega materiala, široke do 0,50 m | 20 |  |  | 0
SKUPAJ VOZIŠČNE KONSTRUKCIJE:

## 4. ODVODNJAVANJE
šifra | enota | opis dela | količina | cena | znesek | TUKAJ VNESI CENE!!!
4. ODVODNJAVANJE
4.2 Globinsko odvodnjavanje - drenaže
42 133 | m1 | Izdelava vzdolžne in prečne drenaže, globoke do 1,0 m, na podložni plasti iz cementnega betona, debeline 10 cm, z gibljivimi plastičnimi cevmi premera DN110 mm | 500 |  |  | 6.7
42 311 | m1 | Zasip cevne drenaže z zmesjo kamnitih zrn, obvito z geosintetikom, z 0,1 do 0,2 m3/m1, po načrtu | 500 |  |  | 0
4.3 Globinsko odvodnjavanje - kanalizacija
43 232 | m1 | Izdelava kanalizacije iz cevi iz polivinilklorida, vključno s podložno plastjo iz cementnega betona, premera DN200 mm, v globini do 1,0 m (Izdelava navezave in priklopa vtočnih jaškov na glavni kanal) | 100 |  |  | 29.36
43 266 | m1 | Dobava in montaža kanalizacijskih GRP cevi iz ojačanega poliestra, togostnega razreda SN10000, premera DN500, kompletno s spojkami in gumi tesnili, na podložni plasti iz cementnega betona, v globini do 1,0 m ( Prepust pod voziščem pri P41 ) | 10 |  |  | 0
43 272 | m1 | Obbetoniranje cevi za kanalizacijo s cementnim betonom C 8/10, po detajlu iz načrta, premera do DN200 mm (Izdelava navezave in priklopa vtočnih jaškov na glavni kanal) | 100 |  |  | 3.5
43 276 | m1 | Obbetoniranje cevi za kanalizacijo s cementnim betonom C 8/10, po detajlu iz načrta, premera DN500 mm | 10 |  |  | 8
43 831 | m1 | Preskus tesnosti cevi premera do DN200 mm *tlačni preizkus vodotesnosti položenih kanalizacijskih cevi po navodilih proizvajalca. Preizkus tesnosti se izvede z zrakom po standardu EN 1610 | 100 |  |  | 3.6
43 841 | m1 | Pregled vgrajenih cevi s TV kamero *snemanje kanala po standardu SIST EN 13508-2:2003 in skladno z nemškimi smernicami ATV-M 143-2 | 100 |  |  | 1.04
43 851 | kos | Izdelava priklopa vtočnega jaška / drenažne cevi na predviden revizijski jašek, vključno z vrtanjem odprtin in vsem inštalacijskim materialom in tesnili za priklop | 5
43 852 | kos | Izdelava priklopa vtočnega jaška / drenažne cevi na predviden vtočni jašek, vključno z vrtanjem odprtin in vsem inštalacijskim materialom in tesnili za priklop | 8
43 853 | kos | Izdelava novega vpadnika ali novega direktnega priključka cevi s priklopom na glavni kanal | 13
4.4 Jaški
44 333 | kos | Izdelava jaška iz polietilena, krožnega prereza s premerom 50 cm, globokega 1,5 do 2,0 m, vključno z vrtanjem odprtin in izdelavo AB venca in AB temeljne plošče iz betona C25/30 ( vtočni jašek-VJ s peskolovom ) | 14 |  |  | 0
44 977 | kos | Dobava in vgraditev ukrivljene LTŽ rešetke z nosilnostjo 400 kN, s prerezom 400/400 mm ( vtočni jaški v muldi ) | 14 |  |  | 289
44 992 | kos | Višinsko prilagajanje (do 50 cm) obstoječega jaška komunalne infrastrukture iz cementnega betona, po detajlu iz načrta, krožnega prereza s premerom 60 do 100 cm ali kvadratnega prereza do 100/100 cm | 16 |  |  | 0
44 996 | kos | Višinsko prilagajanje kap obstoječe komunalne infrastrukture | 8 |  |  | 0
4.5 Prepusti
45 131 | m1 | Izdelava obloge (obbetoniranje) prepusta krožnega prereza iz cevi s premerom do 50 cm s cementnim betonom C 12/15, po načrtu ( Prepust pod voziščem pri P41 ) - cevi upoštevane v postavki 4.3-globinsko odvodnjavanje | 10 |  |  | 0
45 212 | kos | Izdelava poševne vtočne / iztočne glave krožnega prereza iz cementnega betona s premerom DN500 mm ( Prepust pod voziščem pri P41 ) - cevi upoštevane v postavki 4.3-globinsko odvodnjavanje | 1 |  |  | 200
SKUPAJ ODVODNJAVANJE:

## 5. GRADBENA IN OBRTNIŠKA DELA
šifra | enota | opis dela | količina | cena | znesek | TUKAJ VNESI CENE!!!
5. GRADBENA IN OBRTNIŠKA DELA
5.1 Tesarska dela
51 211 | m2 | Izdelava podprtega opaža za ravne temelje ali nosilno ploščo ( AB zid med P23 in P27, dolžine 38,00 m - desno ) | 40 |  |  | 5
51 212 a | m2 | Izdelava podprtega opaža za ukrivljen temelj ( AB zid med P23 in P27, dolžine 38,00 m - desno ) | 4 |  |  | 0
51 212 b | m2 | Izdelava podprtega opaža za ukrivljen temelj ( AB zid med P32 in P35, dolžine 25,00 m - desno ) | 35 |  |  | 0
51 331 | m2 | Izdelava dvostranskega vezanega opaža za raven zid, visok do 2 m ( AB zid med P23 in P27, dolžine 38,00 m - desno ) | 105 |  |  | 8
51 341 | m2 | Izdelava dvostranskega vezanega opaža za ukrivljen zid, visok do 2 m ( AB zid med P23 in P27, dolžine 38,00 m - desno ) | 9 |  |  | 0
51 342 | m2 | Izdelava dvostranskega vezanega opaža za ukrivljen zid, visok od 2,1 m do 4,0 m ( AB zid med P32 in P35, dolžine 25,00 m - desno ) | 110 |  |  | 0
5.2 Dela z jeklom za ojačitev
52 221 a | kg | Dobava in postavitev rebrastih žic iz visokovrednega naravno trdega jekla B St 500 S s premerom do 12 mm, za enostavno ojačitev ( AB zid med P23 in P27, dolžine 38,00 m - desno ) | 2100 |  |  | 2.5
52 221 b | kg | Dobava in postavitev rebrastih žic iz visokovrednega naravno trdega jekla B St 500 S s premerom do 14 mm, za enostavno ojačitev ( AB zid med P32 in P35, dolžine 25,00 m - desno ) | 2580 |  |  | 2.5
52 811 a | kos | Dobava in vgraditev armaturne mreže Q335 ( AB zid med P23 in P27, dolžine 38,00 m - desno ) | 16 |  |  | 0
52 811 b | kos | Dobava in vgraditev armaturne mreže Q335 ( AB zid med P32 in P35, dolžine 25,00 m - desno ) | 15 |  |  | 0
5.3 Dela s cementnim betonom
53 116 a | m3 | Dobava in vgraditev podložnega cementnega betona C12/15 v prerez do 0,15 m3/m2-m1 - vključno z dodatki: XC0, PV-II - Dmax=16/32 mm ( AB zid med P23 in P27, dolžine 38,00 m - desno ) | 3 |  |  | 0
53 116 b | m3 | Dobava in vgraditev podložnega cementnega betona C12/15 v prerez do 0,15 m3/m2-m1 - vključno z dodatki: XC0, PV-II - Dmax=16/32 mm ( AB zid med P32 in P35, dolžine 25,00 m - desno ) | 4 |  |  | 0
53 342 | m3 | Dobava in vgraditev ojačenega cementnega betona C30/37 v temelje opornih ali podpornih AB zidov - vključno z dodatki: XC2, PV-II - Dmax = 16/32 mm ( AB zid med P23 in P27, dolžine 38,00 m - desno ) | 19 |  |  | 0
53 342 | m3 | Dobava in vgraditev ojačenega cementnega betona C30/37 v temelje opornih ali podpornih AB zidov - vključno z dodatki: XC2, PV-II - Dmax = 16/32 mm ( AB zid med P32 in P35, dolžine 25,00 m - desno ) | 22.5 |  |  | 0
53 348 | m3 | Dobava in vgraditev ojačenega cementnega betona C30/37 v stene podpornih ali opornih AB zidov - vključno z dodatki: XC4, XD1, XF2 in PV-II - Dmax = 16/32 mm ( AB zid med P23 in P27, dolžine 38,00 m - desno ) | 13.3 |  |  | 0
53 348 | m3 | Dobava in vgraditev ojačenega cementnega betona C30/37 v stene podpornih ali opornih AB zidov - vključno z dodatki: XC4, XD1, XF2 in PV-II - Dmax = 16/32 mm ( AB zid med P32 in P35, dolžine 25,00 m - desno ) | 15.75 |  |  | 0
5.8 Ključavničarska dela in dela v jeklu
58 211 | m1 | Dobava in vgraditev cevne varovalne ograje za pešce (CVO) iz jeklenih cevnih profilov z vertikalnimi polnili, visoke do 120 cm, vgradnja na betonski zid, vključno z vsem montažnim materialom | 140 |  |  | 0
59 981 | m1 | Izdelava navidezne rege s tesnilnim trakom na zasuti strani, brez izolacijskih trakov | 0 |  |  | 0
59 982 | m1 | Izdelava navidezne rege z zaključnim trakom za rege | 0 |  |  | 0
59 983 | m1 | Izdelava navidezne rege z valovito ploščo v sredini | 0 |  |  | 0
59 986 | m1 | Izdelava navidezne rege ………… po načrtu | 0 |  |  | 0
59 991 | m1 | Izdelava delovnega stika pri izolacijskih trakovih na steni | 0 |  |  | 0
59 992 | m1 | Izdelava delovnega stika s pločevino 300/1 mm, brez izolacijskih trakov | 0 |  |  | 0
59 993 | m1 | Izdelava delovnega stika z nabrekajočim trakom ali profilom, brez izolacijskih trakov | 0 |  |  | 0
59 996 | m1 | Izdelava delovnega stika stene…………… po načrtu | 0 |  |  | 0
59 997 | m1 | Izdelava delovnega stika plošče……………. po načrtu | 0 |  |  | 0
SKUPAJ GRADBENA IN OBRTNIŠKA DELA:

## 6. OPREMA CEST
šifra | enota | opis dela | količina | cena | znesek | TUKAJ VNESI CENE!!!
6. OPREMA CEST
6.1 Pokončna oprema cest
61 112 | kos | Izdelava temelja iz cementnega betona C 12/15, globine 50 cm, premera 30 cm | 5 |  |  | 30
61 217 | kos | Dobava in vgraditev stebrička za prometni znak iz vroče cinkane jeklene cevi s premerom 64 mm, dolge 3500 mm | 5 |  |  | 0
61 622 | kos | Dobava in pritrditev okroglega prometnega znaka, podloga iz vroče cinkane jeklene pločevine, znak z belo/rdečo/modro barvo in odsevno folijo RA2, premera 600 mm ( 2232-4 in 2226-1 ) | 5 |  |  | 125
61 713 | kos | Dobava in pritrditev prometnega znaka, podloga iz vroče cinkane jeklene pločevine, znak z belo/rdečo/modro barvo in odsevno folijo RA2, velikost od 0,21 do 0,40 m2 ( 2432-1 ) | 1 |  |  | 150
6.2 Označbe na voziščih
62 411 | m1 | Izdelava debeloslojne vzdolžne označbe na vozišču z večkomponentno hladno plastiko bele barve z vmešanimi drobci / kroglicami stekla, vključno 200 g/m2 dodatnega posipa z drobci stekla, strojno, debelina plasti 3 mm, širina črte 10 cm ( 5111 in 5356-1 ) | 295 |  |  | 0
62 412 | m1 | Izdelava debeloslojne vzdolžne označbe na vozišču z večkomponentno hladno plastiko bele barve z vmešanimi drobci / kroglicami stekla, vključno 200 g/m2 dodatnega posipa z drobci stekla, strojno, debelina plasti 3 mm, širina črte 12 cm ( 5111 in 5121-3 ) | 1225 |  |  | 0
62 414 | m1 | Izdelava debeloslojne vzdolžne označbe na vozišču z večkomponentno hladno plastiko rdeče barve z vmešanimi drobci / kroglicami stekla, vključno 200 g/m2 dodatnega posipa z drobci stekla, strojno, debelina plasti 3 mm, širina črte 20 cm ( 5233 ) | 1035 |  |  | 0
62 417 | m1 | Izdelava debeloslojne vzdolžne označbe na vozišču z večkomponentno hladno plastiko bele barve z vmešanimi drobci / kroglicami stekla, vključno 200 g/m2 dodatnega posipa z drobci stekla, strojno, debelina plasti 3 mm, širina črte 50 cm ( 5211 ) | 30 |  |  | 25
62 425 | m2 | Izdelava debeloslojne prečne in ostalih označb na vozišču z večkomponentno hladno plastiko bele barve z vmešanimi drobci / kroglicami stekla, vključno 200 g/m2 dodatnega posipa z drobci stekla, strojno, debelina plasti 3 mm, posamezna površina označbe do 0,5 m2 - puščice na kolesarskih površinah: 5411, 5412, 5413, 5421 in 5422; - piktogrami na kolesarskih površinah: 5609-1. | 28 |  |  | 0
62 446 | m2 | Izdelava debeloslojne prečne in ostalih označb na vozišču z večkomponentno hladno plastiko rumene barve z vmešanimi drobci / kroglicami stekla, vključno 200 g/m2 dodatnega posipa z drobci stekla, strojno, debelina plasti 3 mm, posamezna površina označbe 0,6 do 1,1 m2 ( 5335-1 ) | 48 |  |  | 0
62 631 | m1 | Doplačilo za izdelavo prekinjenih vzdolžnih označb na vozišču, širina črte 12 cm | 1205 |  |  | 0
6.4 Oprema za zavarovanje prometa
64 113 | kos | Dobava in vgraditev stebra iz jekla za varnostno ograjo, C prereza, dolžine 1900 mm | 37 |  |  | 0
64 435 | m1 | Dobava in vgraditev jeklene varnostne ograje, vključno vse elemente, za nivo zadrževanja N2 in za delovno širino W5 | 140 |  |  | 0
64 921 | kos | Dobava in vgraditev nosilca pridržne ograje za pešce (po načrtu) | 72 |  |  | 60
64 922 | m1 | Dobava in vgraditev pridržne ograje za pešce (po načrtu) | 140 |  |  | 0
64 923 | m1 | Dobava in vgraditev zaključnice pridržne ograje za pešce (po načrtu) | 4 |  |  | 0
64 992 | m1 | Dobava in postavitev žičnate ograje, vključno z izdelavo betonskega temelja za nosilni stebriček žične ograje ( na območju med P10 in P24 ) | 150
SKUPAJ OPREMA CEST:

## 7. TUJE STORITVE
šifra | enota | opis dela | količina | cena | znesek | TUKAJ VNESI CENE!!!
7. TUJE STORITVE
7.2 Elektroenergetski vodi
72 111 | m1 ocena | Zaščita oz. prestavitev obstoječega vkopanega elektro-energetskega voda (izkop voda, prestavitev, zaščitna cev-npr.: stigmaflex DN160, zasip voda) po navodilih upravljalca | 230 |  |  | 0
7.3 Telekomunikacijske naprave
73 131 | m1 ocena | Zaščita oz. prestavitev obstoječega vkopanega telekomunikacijskega voda (izkop voda, prestavitev, zaščitna cev-npr.: stigmaflex DN110, zasip voda) po navodilih upravljalca | 165 |  |  | 0
7.6 Vodovodi
76 111 | m1 ocena | Zaščita oz. prestavitev obstoječega vkopanega vodovoda (izkop voda, prestavitev, zaščitna cev, zasip voda) po navodilih upravljalca | 340 |  |  | 0
7.7 Plinovodi
77 111 | m1 ocena | Zaščita oz. prestavitev obstoječega vkopanega plinovoda (izkop voda, prestavitev, zaščitna cev, zasip voda) po navodilih upravljalca | 10 |  |  | 0
7.9 Preizkusi, nadzor in tehnična dokumentacija
79 311 | ur | Projektantski nadzor | 25 |  |  | 125
79 321 | ur | Arheološki nadzor | 10 |  |  | 0
79 351 | ur | Geotehnični nadzor | 20 |  |  | 125
79 371 | ur (ocena) | Strokovni nadzor nad izvajanjem del s strani pooblaščene osebe upravljavca JŽI (SŽ) | 20
79 511 | ur (ocena) | Opravljanje pregleda proge, zavarovanje prometa na nivojskih prehodih, varovanje delovne skupine, delovišča, posameznega odseka proge ali objekta oziroma izvajanje drugih nalog progovnega čuvaja (SŽ) | 20
79 516 | kos | Izdelava geodetskega posnetka izvedenega stanja in projektne dokumentacije - projekt izvedenih gradbenih del (PID) | 1 |  |  | 0
SKUPAJ TUJE STORITVE: