## REKAPITULACIJA
| Številka načrta : | 2116-23
| Objekt : | Ureditev "Industrijske ceste LK-113391"
| Del objekta : | Industrijska cesta LK-113391 - PLOČNIK (dvosmerno vozišče)
REKAPITULACIJA GRADBENIH STROŠKOV
1. PREDDELA
2. ZEMELJSKA DELA
3. VOZIŠČNE KONSTRUKCIJE
4. ODVODNJAVANJE
5. GRADBENA IN OBRTNIŠKA DELA
6. OPREMA CEST
7. TUJE STORITVE
8. NEPREDVIDENA DELA 10%
skupaj
22 % DDV
S K U P A J
vrednosti v postavkah množi s faktorjem |  |  | 1

## 1. PREDDELA
šifra | enota | opis dela | količina | cena | znesek | TUKAJ VNESI CENE!!!
1. PREDDELA
1.1 Geodetska dela
11 121 | km | Obnova in zavarovanje zakoličbe osi trase ostale javne ceste v ravninskem terenu | 0.55 |  |  | 1410
11 131 | km | Obnova in zavarovanje zakoličbe trase komunalnih vodov v ravninskem terenu | 0.55 |  |  | 0
11 221 | kos | Postavitev in zavarovanje prečnega profila ostale javne ceste v ravninskem terenu | 46 |  |  | 23
11 631 | kos | Posnetek višine in položaja točke na terenu/objektu ( zakoličba ) | 120 |  |  | 0
1.2 Čiščenje terena
1.2.1 Odstranitev grmovja, dreves, vej in panjev
12 111 | m2 | Odstranitev grmovja na redko porasli površini (do 50 % pokritega tlorisa) - ročno | 15 |  |  | 16
12 122 | m2 | Odstranitev grmovja na gosto porasli površini (nad 50 % pokritega tlorisa) - strojno | 20 |  |  | 17
12 151 | kos | Posek in odstranitev drevesa z deblom premera 11 do 30 cm ter odstranitev vej | 1 |  |  | 45
12 163 | kos | Odstranitev panja s premerom 11 do 30 cm z odvozom na deponijo na razdaljo nad 100 m | 1 |  |  | 60
12 182 | ura | Posek in odstranitev vej obstoječih dreves in grmovji | 8 |  |  | 1
1.2.2 Odstranitev prometne signalizacije in opreme
12 211 | kos | Demontaža in odstranitev prometnega znaka na enem podstavku (1101, 2421, 2422, 4101 in 11201) | 6 |  |  | 16
12 298 | kos | Porušitev in odstranitev stebrička in temelja prometnega znaka | 4 |  |  | 0
1.2.3 Porušitev in odstranitev voziščnih konstrukcij
12 311 | m3 | Porušitev in odstranitev makadamskega vozišča v debelini do 15 cm | 75 |  |  | 22
12 321 | m2 | Porušitev in odstranitev asfaltne plasti v debelini do 5 cm ( pločnik ) | 100 |  |  | 3
12 323 | m2 | Porušitev in odstranitev asfaltne plasti v debelini nad 10 cm ( vozišče ) | 450 |  |  | 7
12 371 | m2 | Rezkanje in odvoz asfaltne krovne plasti v debelini do 3 cm | 2.75 |  |  | 0
12 373 | m2 | Rezkanje in odvoz asfaltne krovne plasti v debelini 8 do 10 cm | 14.5 |  |  | 0
12 381 | m1 | Rezanje asfaltne plasti s talno diamantno žago, debele do 5 cm | 11 |  |  | 1
12 383 | m1 | Rezanje asfaltne plasti s talno diamantno žago, debele 11 do 15 cm | 29 |  |  | 1.2
12 391 | m1 | Porušitev in odstranitev robnika iz cementnega betona | 200 |  |  | 14
12 393 | m1 | Porušitev in odstranitev obrobe iz granitnih kock | 15 |  |  | 14
1.2.4 Porušitev in odstranitev objektov
12 411 | m1 | Porušitev in odstranitev prepusta iz cevi s premerom do 60 cm | 3 |  |  | 14
12 426 | m1 | Porušitev in odstranitev kanalizacije iz obbetoniranih cevi s premerom do 40 cm | 40 |  |  | 15.4
12 431 | m1 | Porušitev in odstranitev jaška z notranjo stranico/premerom do 60 cm | 4 |  |  | 14
1.3 Ostala preddela
1.3.1 Omejitve prometa
13 113 | dan | Zavarovanje gradbišča v času gradnje s popolno zaporo prometa | 20 |  |  | 0
SKUPAJ PREDDELA:

## 2. ZEMELJSKA DELA
šifra | enota | opis dela | količina | cena | znesek | TUKAJ VNESI CENE!!!
2. ZEMELJSKA DELA
2.1 Izkopi
21 114 | m3 | Površinski izkop plodne zemljine – 1. kategorije – strojno z nakladanjem | 110 |  |  | 5.28
21 224 | m3 | Široki izkop vezljive zemljine – 3. kategorije – strojno z nakladanjem | 842.74 |  |  | 5.28
21 314 | m3 | Izkop vezljive zemljine/zrnate kamnine – 3. kategorije za temelje, zidove, kanalske rove, prepuste, jaške in drenaže, širine do 1,0 m in globine do 1,0 m – strojno, planiranje dna ročno | 305.75 |  |  | 8.8
21 324 | m3 | Izkop vezljive zemljine/zrnate kamnine – 3. kategorije za temelje, zidove, kanalske rove, prepuste, jaške in drenaže, širine do 1,0 m in globine 1,1 do 2,0 m – strojno, planiranje dna ročno | 435.5 |  |  | 11.33
2.2 Planum temeljnih tal
22 112 | m2 | Ureditev planuma temeljnih tal vezljive zemljine – 3. kategorije | 1525.59 |  |  | 2
22 117 | m2 | Ureditev planuma posteljice | 1541
2.3 Ločilne, drenažne in filtrske plasti ter delovni plato
23 313 | m2 | Dobava in vgraditev geotekstilije za ločilno plast (po načrtu), natezna trdnost nad 14 do 16 kN/m2 | 1877.4 |  |  | 0
2.4 Nasipi, zasipi, klini, posteljica in glinasti naboj
24 112 | m3 | Izdelava zasipa iz zrnate kamnine – 3. kategorije ter zasipavanje kanala skupaj z dobavo in dovozom materiala 0/16 in utrjevanjem z vibracijskim nabijačem v slojih po 20 cm do 95% trdnosti po standardnem Proktorjevem postopku ( zasip revizijskih in vtočnih jaškov ter vgrajenih cevi meteornega kanala in cevnih navezav vtočnih jaškov ) | 370.625 |  |  | 18
24 421 | m3 | Izdelava posteljice v debelini plasti do 30 cm iz zrnate kamnine – 3. kategorije ( pločnik ) | 356.4 |  |  | 0
24 441 | m3 | Izdelava posteljice v debelini plasti do 40 cm iz zrnate kamnine – 3. kategorije ( vozišče ) | 141.2 |  |  | 0
2.5 Brežine in zelenice
25 112 | m2 | Humuziranje brežine in zelenice brez valjanja, v debelini do 15 cm - strojno | 550 |  |  | 0
25 151 | m2 | Doplačilo za zatravitev s semenom | 550 |  |  | 0
2.9 Prevozi, razprostiranje in ureditev deponij materiala
29 121 | t | Prevoz materiala na razdaljo nad 10 do 15 km | 2188.135 |  |  | 0
29 151 | t | Prevoz in odlaganje odpadne zmesi zemljine in kamnine ali asfaltnega rezkanca/drobljenca na deponijo izvajalca v neposredni bližini gradbišča do ponovne vgradnje | 3.335 |  |  | 0
29 152 | t | Odlaganje odpadne zmesi zemljine in kamnine, vključno s plačilom komunalne takse | 2000.235 |  |  | 0
29 153 | t | Odlaganje odpadnega asfalta na komunalno deponijo, vključno s plačilom komunalne takse | 125.35 |  |  | 0
29 154 | t | Odlaganje odpadnega cementnega betona na komunalno deponijo (odvoz robnikov, kock, tlakovcev, jaškov, kanalizacijskih cevi, …) | 62.55 |  |  | 0
SKUPAJ ZEMELJSKA DELA:

## 3. VOZIŠČNE KONSTRUKCIJE
šifra | enota | opis dela | količina | cena | znesek | TUKAJ VNESI CENE!!!
3. VOZIŠČNE KONSTRUKCIJE
3.1 Nosilne plasti
3.1.1 Nevezane nosilne plasti
31 131 | m3 | Izdelava nevezane nosilne plasti enakomerno zrnatega drobljenca iz kamnine v debelini do 20 cm ( pločnik in uvozi čez pločnik ) | 273.24 |  |  | 20
31 132 | m3 | Izdelava nevezane nosilne plasti enakomerno zrnatega drobljenca iz kamnine v debelini do 25 cm ( vozišče in cestni priključki ) | 98.84 |  |  | 22
31 181 | m3 | Izdelava izravnalne plasti iz drobljenca v povprečni debelini do 5 cm | 67.05 |  |  | 5
3.1.4-6 Asfaltne nosilne plasti - Asphalt concrete - base (AC base)
31 552 | m2 | Izdelava nosilne plasti bituminizirane zmesi AC 22 base B 50/70 A3 v debelini 6 cm ( uvozi za/čez pločnik ) *TOPLI ASFALT *Vgradi se lahko do 15% rezkanca pridobljenega iz odpadnega asfalta (Uredba o zelenem javnem naročanju) | 188 |  |  | 0
31 644 | m2 | Izdelava nosilne plasti bituminizirane zmesi AC 32 base B 50/70 A3 v debelini 10 cm ( vozišče, cestni priključki ) *TOPLI ASFALT *Vgradi se lahko do 15% rezkanca pridobljenega iz odpadnega asfalta (Uredba o zelenem javnem naročanju) | 165 |  |  | 0
3.2 Obrabne plasti
3.2.1 Nevezane obrabne plasti
32 111 | m3 | Izdelava nevezane (mehanično stabilizirane) obrabne plasti iz zmesi zrn drobljenca v debelini do 15 cm (navezava uvozov v makadamu) | 7.5 |  |  | 0
3.2.2 Asfaltne obrabne in zaporne plasti - bitumenski betoni - Asphalt concrete - surface (AC surf)
32 254 | m2 | Izdelava obrabne in zaporne plasti bituminizirane zmesi AC 8 surf B 70/100 A5 v debelini 4,0 cm ( pločnik in uvozi čez pločnik ) *TOPLI ASFALT *Vgradi se lahko do 15% rezkanca pridobljenega iz odpadnega asfalta (Uredba o zelenem javnem naročanju) | 988 |  |  | 10
32 274 | m2 | Izdelava obrabne in zaporne plasti bituminizirane zmesi AC 11 surf B 50/70 A3 v debelini 4,0 cm ( vozišče, uvozi za pločnikom ) *TOPLI ASFALT *Vgradi se lahko do 15% rezkanca pridobljenega iz odpadnega asfalta (Uredba o zelenem javnem naročanju) | 353 |  |  | 0
3.2.4 Asfaltne obrabne in zaporne plasti - površinske prevleke - Surface dressing (SD)
32 491 | m2 | Čiščenje utrjene/odrezkane površine/podlage pred pobrizgom z bitumenskim vezivom | 17.25 |  |  | 0
32 497 | m2 | Pobrizg s polimerno bitumensko emulzijo 0,31 do 0,50 kg/m2 | 17.25 |  |  | 0
32 498 | m1 | Zaščita stikov s "teksabit trakom" | 40 |  |  | 0
3.4 Tlakovane obrabne plasti
34 921 | kos | Dobava in vgradnja predfabricirane betonske taktilne čepaste plošče dim.: 30 cm x 30 cm ( prehodi za pešce ) | 500 |  |  | 0
3.5 Robni elementi vozišč
3.5.2 Robniki
35 214 | m1 | Dobava in vgraditev predfabriciranega dvignjenega robnika iz cementnega betona s prerezom 15/25 cm | 369 |  |  | 20
35 235 | m1 | Dobava in vgraditev predfabriciranega pogreznjenega robnika iz cementnega betona s prerezom 15/25 cm | 215 |  |  | 0
35 276 | m1 | Dobava in vgraditev predfabriciranega dvignjenega vtočnega robnika iz cementnega betona s prerezom 15/25 cm | 32 |  |  | 0
3.5.3 Obrobe
35 312 | m1 | Dobava in vgraditev predfabriciranega pogreznjenega grednega robnika iz cementnega betona s prerezom 8/20 cm | 510 |  |  | 0
SKUPAJ VOZIŠČNE KONSTRUKCIJE:

## 4. ODVODNJAVANJE
šifra | enota | opis dela | količina | cena | znesek | TUKAJ VNESI CENE!!!
4. ODVODNJAVANJE
4.3 Globinsko odvodnjavanje - kanalizacija
43 223 | m1 | Izdelava kanalizacije iz cevi iz polivinilklorida, vključno s podložno plastjo iz zmesi kamnitih zrn, premera DN250 mm, v globini do 1,0 m ( Meteorni kanal M1 ) | 70 |  |  | 40.66
43 224 | m1 | Izdelava kanalizacije iz cevi iz polivinilklorida, vključno s podložno plastjo iz zmesi kamnitih zrn, premera DN315 mm, v globini do 1,0 m ( Meteorni kanal M1 ) | 40 |  |  | 65.02
43 225 | m1 | Izdelava kanalizacije iz cevi iz polivinilklorida, vključno s podložno plastjo iz zmesi kamnitih zrn, premera DN400 mm, v globini do 1,0 m ( Meteorni kanal M1 ) | 130 |  |  | 119.2
43 231 | m1 | Izdelava kanalizacije iz cevi iz polivinilklorida, vključno s podložno plastjo iz cementnega betona, premera DN160, v globini do 1,0 m (podaljšek vtoka pod robnikom) | 35 |  |  | 23.16
43 232 | m1 | Izdelava kanalizacije iz cevi iz polivinilklorida, vključno s podložno plastjo iz cementnega betona, premera DN200 mm, v globini do 1,0 m (Izdelava navezave in priklopa vtočnih jaškov na glavni kanal) | 210 |  |  | 29.36
43 266 | m1 | Dobava in montaža kanalizacijskih GRP cevi iz ojačanega poliestra, togostnega razreda SN10000, premera DN500, kompletno s spojkami in gumi tesnili, na podložni plasti iz cementnega betona, v globini do 1,0 m ( Prepust pod voziščem pri P41 ) | 3 |  |  | 0
43 268 | m1 | Dobava in montaža kanalizacijskih GRP cevi iz ojačanega poliestra, togostnega razreda SN10000, premera DN800, kompletno s spojkami in gumi tesnili, na podložni plasti iz cementnega betona, v globini do 1,0 m ( Meteorni kanal M2 ) | 18 |  |  | 0
43 269 | m1 | Dobava in montaža kanalizacijskih GRP cevi iz ojačanega poliestra, togostnega razreda SN10000, premera DN1000, kompletno s spojkami in gumi tesnili, na podložni plasti iz cementnega betona, v globini do 1,0 m ( Meteorni kanal M2 ) | 153 |  |  | 0
43 271 | m1 | Obbetoniranje cevi za kanalizacijo s cementnim betonom C 8/10, po detajlu iz načrta, premera do DN160 (podaljšek vtoka pod robnikom) | 35 |  |  | 3
43 272 | m1 | Obbetoniranje cevi za kanalizacijo s cementnim betonom C 8/10, po detajlu iz načrta, premera do DN200 mm (Izdelava navezave in priklopa vtočnih jaškov na glavni kanal) | 210 |  |  | 3.5
43 276 | m1 | Obbetoniranje cevi za kanalizacijo s cementnim betonom C 8/10, po detajlu iz načrta, premera DN500 mm | 3 |  |  | 8
43 278 | m1 | Obbetoniranje cevi za kanalizacijo s cementnim betonom C 8/10, po detajlu iz načrta, premera DN800 mm ( Meteorni kanal M2 ) | 18 |  |  | 11
43 279 | m1 | Obbetoniranje cevi za kanalizacijo s cementnim betonom C 8/10, po detajlu iz načrta, premera DN1000 mm ( Meteorni kanal M2 ) | 153 |  |  | 0
43 511 | m1 | Doplačilo za izdelavo kanalizacije v globini 1,1 do 2 m s cevmi premera do DN315 mm ( Meteorni kanal M1 ) | 110 |  |  | 0
43 512 | m1 | Doplačilo za izdelavo kanalizacije v globini 1,1 do 2 m s cevmi premera od DN315 do DN600 mm ( Meteorni kanal M1 ) | 130 |  |  | 0
43 513 | m1 | Doplačilo za izdelavo kanalizacije v globini 1,1 do 2 m s cevmi premera od DN600 do DN1000 mm ( Meteorni kanal M2 ) | 171 |  |  | 0
43 831 | m1 | Preskus tesnosti cevi premera do DN200 mm *tlačni preizkus vodotesnosti položenih kanalizacijskih cevi po navodilih proizvajalca. Preizkus tesnosti se izvede z zrakom po standardu EN 1610 | 245 |  |  | 3.6
43 832 | m1 | Preskus tesnosti cevi premera od DN250 do DN500 mm *tlačni preizkus vodotesnosti položenih kanalizacijskih cevi po navodilih proizvajalca. Preizkus tesnosti se izvede z zrakom po standardu EN 1610 ( Meteorni kanal M1 ) | 240 |  |  | 3.6
43 833 | m1 | Preskus tesnosti cevi premera nad DN500 mm *tlačni preizkus vodotesnosti položenih kanalizacijskih cevi po navodilih proizvajalca. Preizkus tesnosti se izvede z zrakom po standardu EN 1610 ( Meteorni kanal M2 ) | 171 |  |  | 3.6
43 841 | m1 | Pregled vgrajenih cevi s TV kamero *snemanje kanala po standardu SIST EN 13508-2:2003 in skladno z nemškimi smernicami ATV-M 143-2 | 656 |  |  | 1.04
43 852 | kos | Izdelava priklopa vtočnega jaška / drenažne cevi na predviden vtočni jašek, vključno z vrtanjem odprtin in vsem inštalacijskim materialom in tesnili za priklop | 14
43 853 | kos | Izdelava novega vpadnika ali novega direktnega priključka cevi s priklopom na glavni kanal | 32
4.4 Jaški
44 333 | kos | Izdelava jaška iz polietilena, krožnega prereza s premerom 50 cm, globokega 1,5 do 2,0 m, vključno z vrtanjem odprtin in izdelavo AB venca in AB temeljne plošče iz betona C25/30 ( vtočni jašek-VJ s peskolovom ) | 38 |  |  | 0
44 543 | kos | Nabava, dobava in vgradnja revizijskega jaška iz armiranega poliestra po SIST EN 14364, komplet z izdelano muldo in priključnimi cevmi (vtok, iztok), krožnega prereza s premerom DN1000 mm, globokega 1,5 do 2,0 m. V ceni je vključeno tudi izdelava AB temeljne plošče jaška debeline 20 cm iz betona C25/30 ter vrtanje odprtin ( Meteorni kanal M1 ) | 8 |  |  | 525.3
44 552 | kos | Nabava, dobava in vgradnja revizijskega jaška iz armiranega poliestra po SIST EN 14364, komplet z izdelano muldo in priključnimi cevmi (vtok, iztok), krožnega prereza s premerom DN1200 mm, globokega 1,0 do 1,5 m. V ceni je vključena tudi izdelava AB temeljne plošče jaška debeline 20 cm iz betona C25/30 ter vrtanje odprtin ( Meteorni kanal M2 ) | 3 |  |  | 0
44 553 | kos | Nabava, dobava in vgradnja revizijskega jaška iz armiranega poliestra po SIST EN 14364, komplet z izdelano muldo in priključnimi cevmi (vtok, iztok), krožnega prereza s premerom DN1200 mm, globokega 1,5 do 2,0 m. V ceni je vključena tudi izdelava AB temeljne plošče jaška debeline 20 cm iz betona C25/30 ter vrtanje odprtin ( Meteorni kanal M2 ) | 2 |  |  | 0
44 966 | kos | Dobava in vgraditev pokrova iz duktilne litine z nosilnostjo 250 kN, s prerezom 500/500 mm ( vtočni jaški z vtokom pod robnik ) | 22 |  |  | 268.8
44 972 | kos | Dobava in vgraditev pokrova iz duktilne litine z nosilnostjo 400 kN (SIST EN 124), krožnega prereza s premerom 600 mm, s protihrupnim vložkom in dvojnim simetričnim zaklepom z odprtinami za zračenje ter napisom "kanalizacija" ( revizijski jašek-v vozišču, kot npr.: ACO CityTop, Norinco, PAM ali enakovredno ) | 13 |  |  | 286.8
44 978 | kos | Dobava in vgraditev ravne LTŽ rešetke z nosilnostjo 400 kN, s prerezom 400/400 mm ( vtočni jaški na vozišču ) | 16 |  |  | 289
44 989 | kos | Dobava in vgraditev fleksibilne dilatacijske plošče s premerom 140 cm, za kanalizacijski revizijski jašek v vozišču, vključno z vsemi elementi in dvokomponentnim lepilom za montažo oz. vgradnjo ( kot npr.: dilatacijska/fleksibilna plošča ANA ) | 13 |  |  | 0
44 992 | kos | Višinsko prilagajanje (do 50 cm) obstoječega jaška komunalne infrastrukture iz cementnega betona, po detajlu iz načrta, krožnega prereza s premerom 60 do 100 cm ali kvadratnega prereza do 100/100 cm | 9 |  |  | 0
4.5 Prepusti
45 131 | m1 | Izdelava obloge (obbetoniranje) prepusta krožnega prereza iz cevi s premerom do 50 cm s cementnim betonom C 12/15, po načrtu ( Prepust pod voziščem pri P41 ) - cevi upoštevane v postavki 4.3-globinsko odvodnjavanje | 3 |  |  | 0
45 212 | kos | Izdelava poševne vtočne / iztočne glave krožnega prereza iz cementnega betona s premerom DN500 mm ( Prepust pod voziščem pri P41 ) - cevi upoštevane v postavki 4.3-globinsko odvodnjavanje | 1 |  |  | 200
45 215 | kos | Izdelava poševne iztočne glave krožnega prereza iz cementnega betona s premerom DN1000 mm ( Iztok meteornega kanala M2 v odprt jarek ) - cevi upoštevane v postavki 4.3-globinsko odvodnjavanje | 1 |  |  | 400
SKUPAJ ODVODNJAVANJE:

## 5. GRADBENA IN OBRTNIŠKA DELA
šifra | enota | opis dela | količina | cena | znesek | TUKAJ VNESI CENE!!!
5. GRADBENA IN OBRTNIŠKA DELA
5.5 Dela pri popravilu objektov
55 ___ | m1 ocena | Dobava materiala in izdelava betonskih parapetnih zidov višine do 0,50 m (nad nivojem urejenega terena), vključno s podložnim betonom C12/15, opaženjem in vgraditvijo rebrastih žic iz visokovrednega naravno trdega jekla B St 500 S s premerom do 14 mm (za enostavno ojačitev temeljev in sten zidov) ter dobava in vgradnja ojačenega cementnega betona C25/30 v temelje in stene parapetnih zidov | 30 |  |  | 0
59 981 | m1 | Izdelava navidezne rege s tesnilnim trakom na zasuti strani, brez izolacijskih trakov | 0 |  |  | 0
59 982 | m1 | Izdelava navidezne rege z zaključnim trakom za rege | 0 |  |  | 0
59 983 | m1 | Izdelava navidezne rege z valovito ploščo v sredini | 0 |  |  | 0
59 986 | m1 | Izdelava navidezne rege ………… po načrtu | 0 |  |  | 0
59 991 | m1 | Izdelava delovnega stika pri izolacijskih trakovih na steni | 0 |  |  | 0
59 992 | m1 | Izdelava delovnega stika s pločevino 300/1 mm, brez izolacijskih trakov | 0 |  |  | 0
59 993 | m1 | Izdelava delovnega stika z nabrekajočim trakom ali profilom, brez izolacijskih trakov | 0 |  |  | 0
59 996 | m1 | Izdelava delovnega stika stene…………… po načrtu | 0 |  |  | 0
59 997 | m1 | Izdelava delovnega stika plošče……………. po načrtu | 0 |  |  | 0
SKUPAJ GRADBENA IN OBRTNIŠKA DELA:

## 6. OPREMA CEST
šifra | enota | opis dela | količina | cena | znesek | TUKAJ VNESI CENE!!!
6. OPREMA CEST
6.1 Pokončna oprema cest
61 112 | kos | Izdelava temelja iz cementnega betona C 12/15, globine 50 cm, premera 30 cm | 15 |  |  | 30
61 217 | kos | Dobava in vgraditev stebrička za prometni znak iz vroče cinkane jeklene cevi s premerom 64 mm, dolge 3500 mm | 12 |  |  | 0
61 218 | kos | Dobava in vgraditev stebrička za prometni znak iz vroče cinkane jeklene cevi s premerom 64 mm, dolge 4000 mm | 3 |  |  | 0
61 612 | kos | Dobava in pritrditev STOP prometnega znaka, podloga iz vroče cinkane jeklene pločevine, znak z belo/rdečo barvo in odsevno folijo RA2, premera 600 mm ( 2102 ) | 6 |  |  | 105
61 622 | kos | Dobava in pritrditev okroglega prometnega znaka, podloga iz vroče cinkane jeklene pločevine, znak z belo/rdečo/modro barvo in odsevno folijo RA2, premera 600 mm ( 2232-4, 2226-1 in 2314 ) | 8 |  |  | 125
61 713 | kos | Dobava in pritrditev prometnega znaka, podloga iz vroče cinkane jeklene pločevine, znak z belo/rdečo/modro barvo in odsevno folijo RA2, velikost od 0,21 do 0,40 m2 ( 2432 in 2432-1 ) | 1 |  |  | 150
6.2 Označbe na voziščih
62 411 | m1 | Izdelava debeloslojne vzdolžne označbe na vozišču z večkomponentno hladno plastiko bele barve z vmešanimi drobci / kroglicami stekla, vključno 200 g/m2 dodatnega posipa z drobci stekla, strojno, debelina plasti 3 mm, širina črte 10 cm ( 5111 ) | 13 |  |  | 0
62 412 | m1 | Izdelava debeloslojne vzdolžne označbe na vozišču z večkomponentno hladno plastiko bele barve z vmešanimi drobci / kroglicami stekla, vključno 200 g/m2 dodatnega posipa z drobci stekla, strojno, debelina plasti 3 mm, širina črte 12 cm ( 5111 in 5121-3 ) | 130 |  |  | 0
62 414 | m1 | Izdelava debeloslojne vzdolžne označbe na vozišču z večkomponentno hladno plastiko rdeče barve z vmešanimi drobci / kroglicami stekla, vključno 200 g/m2 dodatnega posipa z drobci stekla, strojno, debelina plasti 3 mm, širina črte 20 cm ( 5233 ) | 115 |  |  | 0
62 417 | m1 | Izdelava debeloslojne vzdolžne označbe na vozišču z večkomponentno hladno plastiko bele barve z vmešanimi drobci / kroglicami stekla, vključno 200 g/m2 dodatnega posipa z drobci stekla, strojno, debelina plasti 3 mm, širina črte 50 cm ( 5232 in 5232-1 ) | 20 |  |  | 25
62 427 | m2 | Izdelava debeloslojne prečne in ostalih označb na vozišču z večkomponentno hladno plastiko bele barve z vmešanimi drobci / kroglicami stekla, vključno 200 g/m2 dodatnega posipa z drobci stekla, strojno, debelina plasti 3 mm, posamezna površina označbe 1,1 do 1,5 m2 ( 5231-širina prehoda 2,0 m ) | 175 |  |  | 0
62 428a | m2 | Izdelava debeloslojne prečne in ostalih označb na vozišču z večkomponentno hladno plastiko bele barve z vmešanimi drobci / kroglicami stekla, vključno 200 g/m2 dodatnega posipa z drobci stekla, strojno, debelina plasti 3 mm, posamezna površina označbe nad 1,5 m2 ( 5231-širina prehoda 4,0 m ) | 90 |  |  | 30
62428b | m2 | Izdelava debeloslojne prečne in ostalih označb na vozišču z večkomponentno hladno plastiko bele/rdeče barve z vmešanimi drobci / kroglicami stekla, vključno 200 g/m2 dodatnega posipa z drobci stekla, strojno, debelina plasti 3 mm, posamezna površina označbe nad 1,5 m2 ( 5464 in 5609 - puščice in piktogrami na kolesarskih površinah ) | 4 |  |  | 0
62 471 | m2 | Izdelava dvokomponentne hladne plastike za nanos 3 x 3 cm vodilnih taktilnih linij, trajne označbe na vozišču, vključno s predhodnim premazom podlage, posamezna površina označbe do 0,5 m2 (vodilna taktilna linija) | 110 |  |  | 0
62 631 | m1 | Doplačilo za izdelavo prekinjenih vzdolžnih označb na vozišču, širina črte 12 cm | 95 |  |  | 0
62 631 | m1 | Doplačilo za izdelavo prekinjenih vzdolžnih označb na vozišču, širina črte 50 cm | 18 |  |  | 0
6.3 Oprema za vodenje prometa
63 571 | kos | Dobava in vgraditev cestnega ogledala brez stebrička (temelj in stebriček upoštevan v zgornjih postavkah št. 61 112 ali 61 217) | 2 |  |  | 0
SKUPAJ OPREMA CEST:

## 7. TUJE STORITVE
šifra | enota | opis dela | količina | cena | znesek | TUKAJ VNESI CENE!!!
7. TUJE STORITVE
7.2 Elektroenergetski vodi
72 111 | m1 ocena | Zaščita oz. prestavitev obstoječega vkopanega elektro-energetskega voda (izkop voda, prestavitev, zaščitna cev-npr.: stigmaflex DN160, zasip voda) po navodilih upravljalca | 30 |  |  | 0
7.3 Telekomunikacijske naprave
73 131 | m1 ocena | Zaščita oz. prestavitev obstoječega vkopanega telekomunikacijskega voda (izkop voda, prestavitev, zaščitna cev-npr.: stigmaflex DN110, zasip voda) po navodilih upravljalca | 225 |  |  | 0
7.6 Vodovodi
76 111 | m1 ocena | Zaščita oz. prestavitev obstoječega vkopanega vodovoda (izkop voda, prestavitev, zaščitna cev, zasip voda) po navodilih upravljalca | 25 |  |  | 0
7.7 Plinovodi
77 111 | m1 ocena | Zaščita oz. prestavitev obstoječega vkopanega plinovoda (izkop voda, prestavitev, zaščitna cev, zasip voda) po navodilih upravljalca | 25 |  |  | 0
7.9 Preizkusi, nadzor in tehnična dokumentacija
79 311 | ur | Projektantski nadzor | 15 |  |  | 125
79 321 | ur | Arheološki nadzor | 8 |  |  | 0
79 351 | ur | Geotehnični nadzor | 10 |  |  | 125
79 371 | ur (ocena) | Strokovni nadzor nad izvajanjem del s strani pooblaščene osebe upravljavca JŽI (SŽ) | 5
79 516 | kos | Izdelava geodetskega posnetka izvedenega stanja in projektne dokumentacije - projekt izvedenih gradbenih del (PID) | 1 |  |  | 0
SKUPAJ TUJE STORITVE: